## sandrau
Sandraue Rohre
Eingabewerte
Durchmesser in mm | 300
Gefälle in o/oo | 1
Rauheit in mm | 0.1
kinematische Viskosität | 1.31
in 1.0 E-06 m²
Ergebnisse
Reynoldsche Zahl RE | 135785.8826
Korrektuwert Phi | 0
Lambda | 0.016736
Abfluss Q in l/s | 41.8906
Geschwindigkeit v in m/s | 0.59293
|  |  | 0.3 | 0.07065 | FFR_4
|  | d_4 | 0.001 | 0.005884 | J1_34
Hinweis |  | ISO_4 | 0.0001 | 0.023012 | A_34
Vollfüllungsleistung Q |  | K_4 | 1.31e-06 | 0.00014289 | A1_34
v nach Darcy-Weisbach |  | NY_4 |  | 8.9847e-05 | B1_34
λ nach Knauf-Schröder |  |  | 0.55738 | 127643.403 | RE_44
www.psw-knauf.de |  | VV-34 |  | 0.076707 | C_44
|  |  |  | -0.068777 | C_45
|  |  |  | -0.071197 | ph_35
|  |  |  | 0 | ph_36
|  |  |  | -0.071197 | ph_37

## Teilfüllung
Teilfüllung technisch rauer Rohre
Eingabewerte
Durchmesser in mm |  | 900
Teilfüllungshöhe in mm |  | 200
Gefälle in o/oo |  | 9
Rauheit in mm |  | 1
kinematische Viskosität |  | 1.31
in 1.0 E-06 m²
Ergebnisse
Waserspiegelbreite in m |  | 0.74833
benetzter Umfang in m |  | 0.88216
Teilquerschnitt in m² |  | 0.10494
Abfluss Q in l/s |  | 196.45
Geschwindigkeit v in m/s |  | 1.872
Froude |  | 1.596
0.63585
| d | 0.9 | 2.826 | ukr
Hinweis |  | 0.2 | 0.2 | hat
Vollfüllungsleistung Q |  | 0.009 | 1.0799 | aldum
v nach Darcy-Weisbach |  | 0.001 | 0.74833 | Bt
λ nach Prandtl-Colebrook |  | 1.31e-06 | 0.88216 | Ut
www.psw-knauf.de |  |  | 0.10494 | At1
|  |  | 0.47585 | DHY
|  |  | 475.8506 | dzk
|  |  | 0.084026 | J1
|  |  | 0.28987 | C1
|  |  | 0.13794 | A3
|  |  | 2.3838e-05 | A1
|  |  | 0.00056644 | B1
|  |  | 1.1729 | xx
|  |  | 0.19645 | Qt
|  |  | 1.872 | vt

## Technisch
Kapazität technisch rauer Rohre
Eingabewerte |  |  | alternativ
Durchmesser in mm | 900 |  | Durchmesser in mm |  | 900
Gefälle in o/oo | 5 |  | Abfluss in l/s |  | 1324
Rauheit in mm | 1 |  | Rauheit in mm |  | 1
kinematische Viskosität | 1.31 |  | kinematische Viskosität |  | 1.31
in 1.0 E-06 m² |  |  | in 1.0 E-06 m²
Ergebnisse
Lambda | 0.020337 |  | Lambda |  | 0.020338
Abfluss Q in l/s | 1324.6328 |  | Gefälle in o/oo |  | 4.9938
Geschwindigkeit v in m/s | 2.0832 |  | Geschwindigkeit in m/s |  | 2.0823
|  | 0.63585 |  |  | 0.63585
Hinweis | 0.9 | 0.08826 |  | 0.9 | 2.0823
Vollfüllungsleistung Q | 0.005 | 0.26738 |  | 1.324 | 1430554.8803
v nach Darcy-Weisbach | 0.001 | 1.2298e-05 |  | 0.001 | 900
λ nach Prandtl-Colebrook | 1.31e-06 | 0.00029949 |  | 1.31e-06 | 0.00029949
www.psw-knauf.de |  |  |  |  | 24.0155
|  | 0.29709 |  |  | 0.00031628
6.9999
1.7546e-06
[5 empty] | -7.0472 | F_22
[5 empty] | 1 | FS_22
[5 empty] | 7.0472 | R_22
[5 empty] | 7.0472 | RO4_24
[5 empty] | 0.03514 | F_24
[5 empty] | 1 | FS_24
[5 empty] | 7.0121 | R_24